## Response
	Angle	Value	Normalized	Rounded
Y	0	348	4.70	5
L	45	294	1.07	1
L	90	278	0.00	0
L	135	294	1.07	1
	180	348	4.70	5
R	-135	395	7.85	8
R	-90	420	9.53	10
R	-45	400	8.19	8
	0	348	4.70	5

X	0	358	5.37	5
H	45	304	1.74	2
H	90	281	0.20	0
H	135	302	1.61	2
	180	355	5.17	5
V	-135	401	8.26	8
V	-90	427	10.00	10
V	-45	404	8.46	8
	0	355	5.17	5

Z	0	428	10.07	10
	45	403	8.39	8
	90	353	5.03	5
	135	305	1.81	2
	180	283	0.34	0
	-135	305	1.81	2
	-90	355	5.17	5
	-45	400	8.19	8
	0	428	10.07	10

	MIN	278
	MAX	427